## Conversion Factors
Moly-Cop Tools TM (Version 2.0)
Frequently Used Conversion Factors
Enter |  | To Obtain
LENGTH |  |  | cm | m | in | ft
cm | 1 |  | 1 | 0.01 | 0.3937 | 0.03281
m | 1 |  | 100 | 1 | 39.37 | 3.281
in | 1 |  | 2.54 | 0.0254 | 1 | 0.08333
ft | 1 |  | 30.48 | 0.3048 | 12 | 1
AREA |  |  | cm2 | m2 | in2 | ft2
cm2 | 1 |  | 1 | 0.0001 | 0.155 | 0.00108
m2 | 1 |  | 10000 | 1 | 1550 | 10.76
in2 | 1 |  | 6.452 | 0.000645 | 1 | 0.00694
ft2 | 1 |  | 929 | 0.0929 | 144 | 1
VOLUME |  |  | cm3 | liters | m3 | ft3 | gal
cm3 | 1 |  | 1 | 0.001 | 1e-06 | 3.531e-05 | 0.0002642
liters | 1 |  | 1000 | 1 | 0.001 | 0.03532 | 0.2642
m3 | 100 |  | 100000000 | 100000 | 100 | 3531 | 26420
ft3 | 1 |  | 28320.589 | 28.32 | 0.02832 | 1 | 7.481
gal | 26400 |  | 99924000 | 99924 | 100.056 | 3529.68 | 26400
MASS |  |  | g | kg | lbm | metric ton | short ton
g | 1 |  | 1 | 0.001 | 0.0022046 | 1e-06 | 1.1023e-06
kg | 1 |  | 1000 | 1 | 2.2046 | 0.001 | 0.0011
lbm | 1 |  | 453.6 | 0.4536 | 1 | 0.0004536 | 0.0005
metric ton | 1 |  | 1000000 | 1000 | 2204.59 | 1 | 1.1023
short ton | 1 |  | 907200 | 907.2 | 2000 | 0.9072 | 1
FORCE |  |  | newton | dyne | kgf | lbf | oz troy
newton | 1 |  | 1 | 100000 | 0.10197 | 0.2248
dyne | 1 |  | 1e-05 | 1 | 1.0197e-06 | 2.248e-06
kgf | 1 |  | 9.807 | 980700 | 1 | 2.2046 | 32.1512
lbf | 1 |  | 4.4484 | 444840 | 0.4536 | 1 | 14.5836
oz troy | 1 |  |  |  | 0.031103 | 0.06857 | 1
LINEAR VELOCITY |  |  | cm/sec | ft/sec | ft/min
cm/sec | 1 |  | 1 | 0.03281 | 1.968
ft/sec | 1 |  | 30.4785 | 1 | 60
ft/min | 1 |  | 0.50813 | 0.01667 | 1
ANGULAR VELOCITY |  |  | rpm | rad/sec
rpm | 1 |  | 1 | 0.10472
rad/sec | 1 |  | 9.5493 | 1
VOLUMETRIC FLOW |  |  | liters/sec | m3/hr | gal/min | ft3/sec | ft3/min
liters/sec | 1 |  | 1 | 3.6 | 15.85 | 0.03532 | 2.1192
m3/hr | 1 |  | 0.27778 | 1 | 4.403 | 0.009812 | 0.58864
gal/min | 1 |  | 0.06309 | 0.2271 | 1 | 0.0022282 | 0.13367
ft3/sec | 1 |  | 28.31 | 101.916 | 448.8 | 1 | 60
ft3/min | 1 |  | 0.4719 | 1.6988 | 7.481 | 0.016667 | 1
MASS FLOW |  |  | kg/min | metric ton/hr | lb/min | short ton/hr
kg/min | 1 |  | 1 | 0.06 | 2.2046 | 0.066138
metric ton/hr | 1 |  | 16.6667 | 1 | 36.7431 | 1.1023
lb/min | 1 |  | 0.4536 | 0.027216 | 1 | 0.03
short ton/hr | 1 |  | 15.12 | 0.9072 | 33.3333 | 1
DENSITY |  |  | g/cm3 | metric ton/m3 | lb/ft3
g/cm3 | 1 |  | 1 | 1 | 62.4
metric ton/m3 | 1 |  | 1 | 1 | 62.4
lb/ft3 | 1 |  | 0.016026 | 0.016026 | 1
VISCOSITY |  |  | Poises | newton s /m2 | lbf sec /ft2
Poises | 1 |  | 1 | 0.1 | 0.0020886
newton s /m2 | 1 |  | 10 | 1
lbf sec /ft2 | 1 |  | 478.7896 |  | 1
ENERGY |  |  | kWh | BTU | joule | kgf m | ft lbf
kWh | 1 |  | 1 | 3412.9693 | 3600000 | 367000 | 2660000
BTU | 1 |  | 0.000293 | 1 | 1055 | 107.6 | 778
joule | 1 |  | 2.7778e-07 | 0.00094787 | 1 | 0.10197 | 0.73746
kgf m | 1 |  | 2.7248e-06 | 0.0092937 | 9.807 | 1 | 7.2307
ft lbf | 1 |  | 3.7594e-07 | 0.0012853 | 1.356 | 0.1383 | 1
SPECIFIC ENERGY |  |  | kWh/mton | kWh/ston | hphr/mton | hphr/ston
kWh/mton | 1 |  | 1 | 0.9072 | 1.341 | 1.2165
kWh/ston | 1 |  | 1.1023 | 1 | 1.4782 | 1.341
hphr/mton | 1 |  | 0.74571 | 0.6765 | 1 | 0.9072
hphr/ston | 1 |  | 0.822 | 0.74571 | 1.1023 | 1
POWER |  |  | kW | hp
kW | 1 |  | 1 | 1.341
hp | 1 |  | 0.74571 | 1
PRESSURE |  |  | kgf/cm2 (atm) | psi | m H2O | mm Hg | kPa
kgf/cm2 (atm) | 1 |  | 1 | 14.22 | 10 | 735.5592 | 98.0665
psi | 1 |  | 0.070323 | 1 | 0.70323 | 51.7149 | 6.8948
m H2O | 1 |  | 0.1 | 1.422 | 1 | 73.5386 | 9.8039
mm Hg | 1 |  | 0.0013595 | 0.019337 | 0.013598 | 1 | 0.13333
kPa | 126 |  | 1.2848 | 18.2748 | 12.852 | 945 | 126
TEMPERATURE |  |  | °C | °F | °K
°C | 20 |  | 20 | 68 | 293.15
°F | 68 |  | 20 | 68 | 293.15
°K | 293.15 |  | 20 | 68 | 293.15

## Miscellaneous Conversions
Moly-Cop Tools TM (Version 2.0)
Miscellaneous Conversions
Unit of Measurement | Equivalence
°K | °C + 273.15
°R | °F + 459.67
acre | 4047 m2
acre | 43560 ft2
Angstrom | 10-8 cm
atm | 1.033 kg/cm2
Bar | 0.98692 atm
BTU | 0.000293 kWh
calories/sec | 4.183 Watts
dyne | 1 g(mass) cm/sec2
erg | 1 dyne cm
erg | 10-7 joule
joule | 1 newton m
joule/m | 0.102 kg (force)
micron | 0.001 mm
mil | 0.001 in
mile | 1.61 km
Newton | 1 kg(mass) m/sec2
Newton | 100,000 dynes
ounce | 28.35 gr
poise | 1 gr(mass) / cm sec
poise | 0.0672 lb(mass) / ft sec
tons (long) | 1016 kg
yard | 3 feet

## Useful Constants
Moly-Cop Tools TM (Version 2.0)
Useful Constants & Data
Constant Name | Value
Acceleration of Gravity | 9.807 m/sec2
Air Density (20°C, 760 mmHg) | 1.293 gr/liter
Air Density (20°C, 760 mmHg) | 0.0808 lb/ft3
Avogadro's Number | 6.023 x 1023 molecules/g mole
e | 2.7183
Light Velocity | 299800 km/sec
ln(x) | 2.3026 log(x)
p | 3.14159265358979323846264338
Sound Velocity (air 20°C, 1 atm) | 344 m/sec
Sound Velocity (air 20°C, 1 atm) | 1238 km/hr
Water Density (20°C) | 62.32 lb/ft3
Water Viscosity (20°C) | 0.01002 poise